## Sheet1
Title: | Stream Properties Calculation
Solids and Aqueous Basis
| type | units | value
Solids Mass Rate | input | t/h | 60
Solids S.G. | input | t/m3 | 3
Aqueous Mass Rate | input | t/h | 100
Aqueous S.G. | input | t/m3 | 1
Slurry Solids Mass Fraction | calculation | - | 0.375
Total Mass Rate | calculation | t/h | 160
Total Volume Rate | calculation | m3/h | 120
Slurry S.G. | calculation | t/m3 | 1.3333
Solids Fraction Basis
| type | units | value
Solids Mass Rate | input | t/h | 59.85
Solids S.G. | input | t/m3 | 3
Slurry Solids Mass Fraction | calculation | - | 0.35
Aqueous Mass Rate | input | t/h | 111.15
Aqueous S.G. | input | t/m3 | 1
Total Mass Rate | calculation | t/h | 171
Total Volume Rate | calculation | m3/h | 131.1
Slurry S.G. | calculation | t/m3 | 1.3043